## Sheet1
Speed | Torque | Power | M1 E1 | M2 I1 | M3 PQS1 (E1,I1) | M4 PQS1 (E1,I1) | M5 PQS1 (E1,I1) | M6 PF (E1,I1)
(r/min) | (N•m) | (W) | E1 | I1 | PQS1 (E1,I1) | PQS1 (E1,I1) | PQS1 (E1,I1) | PF (E1,I1) | Motor Hz | VFD Hz
|  |  | AC (V) | AC (A) | P (W) | Q (Var) | S (VA) | TRUE
0 | 0 | 0 | 0.176 | 0.007 | 0 | 0 | 0.001 | 0.023 | 0 | 0 | No torque
1765 | 0 | 0 | 129.5 | 0.669 | 33.94 | 70.09 | 86.61 | 0.392 | 58.8333 | 60
1622 | 0 | 0 | 126.2 | 0.682 | 31.08 | 68.58 | 86.09 | 0.361 | 54.0667 | 55
1476 | 0 | 0 | 121.1 | 0.68 | 28.49 | 62.55 | 82.32 | 0.346 | 49.2 | 50
1315 | 0 | 0 | 114.2 | 0.676 | 25.41 | 55.66 | 77.22 | 0.329 | 43.8333 | 45
1160 | 0 | 0 | 107.8 | 0.675 | 22.74 | 49.29 | 72.78 | 0.312 | 38.6667 | 40
1032 | 0 | 0 | 102.1 | 0.672 | 20.72 | 43.73 | 68.59 | 0.302 | 34.4 | 35
886 | 0 | 0 | 94.53 | 0.669 | 18.18 | 37.84 | 63.27 | 0.287 | 29.5333 | 30
728 | 0 | 0 | 86.16 | 0.666 | 15.72 | 31.25 | 57.41 | 0.269 | 24.2667 | 25
578 | 0 | 0 | 79.24 | 0.68 | 13.92 | 26.92 | 53.9 | 0.258 | 19.2667 | 20
1585 | 1.234 | 204.8 | 121.5 | 1.456 | 134.3 | 83.37 | 176.9 | 0.759 | 52.8333 | 60.1 | rated real power, sweep torque down to 0.3
1612 | 1.114 | 188.1 | 122.5 | 1.335 | 122.4 | 79.49 | 163.6 | 0.748 | 53.7333
1637 | 0.994 | 170.4 | 123.2 | 1.228 | 111.6 | 76.86 | 151.3 | 0.738 | 54.5667
1653 | 0.905 | 156.6 | 123.3 | 1.149 | 102.5 | 74.88 | 141.7 | 0.723 | 55.1
1674 | 0.784 | 137.4 | 124.6 | 1.057 | 92.62 | 73.03 | 131.7 | 0.703 | 55.8
1687 | 0.695 | 122.7 | 125.1 | 0.991 | 84.24 | 71.31 | 124 | 0.679 | 56.2333
1700 | 0.605 | 107.8 | 125.2 | 0.934 | 77.8 | 70.32 | 117 | 0.665 | 56.6667
1712 | 0.515 | 92.39 | 126.2 | 0.88 | 70.45 | 70.36 | 111 | 0.635 | 57.0667
1728 | 0.395 | 71.54 | 126.3 | 0.813 | 60.83 | 69.13 | 102.7 | 0.592 | 57.6
1738 | 0.304 | 55.34 | 127.3 | 0.77 | 54.05 | 69.48 | 98.07 | 0.551 | 57.9333